## Hoja 1
RESUMEN ESTADÍSTICO
Tipo de Sensor | Modelo/Serie | Aplicación | Principio de Funcionamiento | Características Técnicas | Rangos/Especificaciones | Por Empresa:
Autonics
Sensores Fotoeléctricos | - | Detección de distancia, ausencia o presencia de objetos | Transmisor y receptor de luz | - | - | AUTONICS: 12 tipos principales de sensores
Sensores Fotomicro | - | Detección de piezas mecánicas en equipos | Fotoeléctricos compactos con amplificadores integrados | Tamaño compacto | - | SIEMENS: 8 categorías principales de sensores
Sensores de Fibra Óptica | - | Detección precisa en diversas aplicaciones | Cables de fibra óptica y amplificadores | Detección precisa | - | ABB: 6 tipos principales de sensores inteligentes
Sensores de Desplazamiento | - | Medición de posición | Láser | Convertidor de comunicación | - | BOSCH: 13 tipos principales de sensores
LiDAR | - | Detección de objetos en amplio rango | Tiempo de vuelo (ToF) - Láser infrarrojo | Amplio rango de detección | - | Por Aplicación Principal:
Sensores Ultrasónicos | - | Detección y medición de distancia | Ondas sonoras de alta frecuencia | Medición de tiempo entre emisión y recepción | - | Automatización Industrial: Autonics, ABB
Sensores para Puerta | - | Sistemas automáticos de gestión de puertas | Fotoeléctricos especializados | Uso específico para puertas | - | Control de Edificios/HVAC: Siemens
Sensores de Área | - | Detección de paso de objetos en áreas específicas | Pantalla de luz | Uso general | - | Monitoreo Inteligente: ABB
Sensores de Proximidad | - | Detección sin contacto | Inductivos/Capacitivos | Confiables y duraderos | - | Automoción e Industrial: Bosch
Sensores de Posicionamiento Lineal | Serie LPD | Detección de movimiento y posición lineal | Inductivos sin núcleo | Sin contacto, objetos metálicos, resistente al aceite | - | Tecnologías Más Comunes:
Encoders Rotativos | - | Control de posición de flecha rotativa | Conversión de rotación en impulsos electrónicos | Control electrónico de posición | - | Sensores de Proximidad (3/4 empresas)
Sensores de Proximidad Inductivos | Serie PRFD-K | Detección de objetos metálicos | Inductivos cilíndricos | Factor 1, hierro y aluminio, carcasa metálica, acero inoxidable 303 | - | Sensores de Temperatura (3/4 empresas)
Siemens | [5 empty] | Sensores de Presión (3/4 empresas)
Tipo de Sensor | Modelo/Serie | Aplicación | Principio de Funcionamiento | Características Técnicas | Rangos/Especificaciones | Sensores Ópticos/Fotoeléctricos (3/4 empresas)
Sensores HVAC | Symaro | Automatización y control de edificios | Medición de parámetros ambientales | Precisión y rapidez extrema, control de energía | -
Sensores de Presión | Serie 7MF | Medición de presión en líquidos, gases y vapor | Transductores de presión | Rango: 0-30 psi a 0-750 psi, Salida: 4-20mA o 0-10V, Precisión: 0.25% escala completa | 0-30 psi a 0-750 psi
Sensores de Temperatura | QAC22 | Medición de temperatura ambiente | RTD Ni 1000 | 1000 Ohm, 2 hilos | hasta 125°F
Sensores de Temperatura | QAM-P210 | Medición de temperatura | RTD Platino | 1000 ohmios, 2 hilos, cabezal de aluminio | -
Sensores de Nivel | - | Medición de nivel de líquidos | Flotador, ultrasonidos, capacitivos, presión | Múltiples principios disponibles | -
Sensores de Efecto Hall | - | Detección magnética | Efecto Hall | - | -
Sensores Ópticos | - | Detección óptica | Principios ópticos | - | -
Instrumentación de Procesos | - | Medición de presión, temperatura, flujo, nivel | Múltiples principios | Medición precisa y fiable, pesaje, posicionamiento | -
ABB
Tipo de Sensor | Modelo/Serie | Aplicación | Principio de Funcionamiento | Características Técnicas | Rangos/Especificaciones
Smart Sensor para Motores | ABB Ability™ Smart Sensor | Monitoreo de condición de motores baja tensión | Algoritmos inteligentes de análisis | Compacto, sin cableado, conectividad móvil e internet | -
Sensores de Conductividad | - | Medición de conductividad en líquidos | Electrodos múltiples y toroidales | Para químicos agresivos y ambientes sucios | -
Sensores de Seguridad | Sense | Control de puertas y compuertas de seguridad | Sin contacto | Para puertas enclavadas | -
Smart Sensor para Áreas Explosivas | ABB Ability™ Smart Sensor | Monitoreo en ambientes peligrosos | Sensores inteligentes | Rango temperatura: -70 a 130°C, batería larga duración | Rango temperatura: -70 a 130°C
Sensores de Seguridad | - | Control de maquinarias peligrosas | Múltiples principios | Supervisión de posición de máquinas | -
Sensores Inteligentes | ABB Ability™ Smart Sensors | Monitoreo de equipos críticos | Recolección de datos configurable | Frecuencia ajustable (15 min a 12 horas) | Frecuencia ajustable (15 min a 12 horas)
boch
Tipo de Sensor | Modelo/Serie | Aplicación | Principio de Funcionamiento | Características Técnicas | Rangos/Especificaciones
Sondas de Posición Angular | - | Medición de posición angular | Magnético/Óptico | Múltiples variantes disponibles | -
Sensores de Velocidad de Giro | - | Detección de velocidad rotacional | Magnético/Inductivo | - | -
Sensores de Temperatura | - | Medición de temperatura | Termorresistivos | - | -
Sensores de Batería Electrónica | - | Monitoreo de estado de batería | Electrónicos | - | -
Sensores de Detonación | - | Detección de detonación en motores | Piezoeléctricos | - | -
Sensores de Masa de Aire | - | Medición de flujo de aire | Flujo másico | - | -
Sensores Inerciales | - | Medición de aceleración y giro | MEMS | - | -
Sensores Lambda (Oxígeno) | - | Medición de oxígeno en gases escape | Electroquímicos | Regular y banda ancha | -
Sensores de Presión | - | Medición de presión | Piezorresistivos | - | -
Detectores de Humo | - | Detección de incendios | Ópticos/Iónicos | Sistemas de aspiración | -
Detectores de Calor | - | Detección de temperatura | Térmicos | Lineales y puntuales | -
Detectores de Llama | - | Detección de llama | Infrarrojos/UV | - | -
Sensores de Seguridad | ISN-AP1, ISC-BPR2 | Sistemas de alarma e intrusión | Múltiples principios | Modelos específicos disponibles | -

## Hoja 2
COMPARATIVO DE ACTUADORES, MOTORES Y VARIADORES POR EMPRESA
# | EMPRESA | TIPO DE PRODUCTO | MODELO/SERIE | APLICACIÓN | PRINCIPIO DE FUNCIONAMIENTO | CARACTERÍSTICAS TÉCNICAS | ESPECIFICACIONES
1 | AUTONICS | Motor Paso a Paso 2 Fases | Serie A | Control de posición básico industrial | Control por pulsos eléctricos | Alta precisión, bajo ruido, bajo costo | Marcos: 42mm, 56mm, Torque: 0.3-4.4 Nm
2 | AUTONICS | Motor Paso a Paso Híbrido | Serie AH | Aplicaciones precisión media-alta | Tecnología híbrida magnético permanente | Mayor torque, mejor resolución | Marcos: 42-86mm, Torque: 0.5-12 Nm
3 | AUTONICS | Motor Paso a Paso Lazo Cerrado | Serie Ai-M | Control precisión alta con feedback | Encoder integrado lazo cerrado | Sin pérdidas de paso, control suave | Marcos: 42-86mm, Encoder 1000-4000 PPR
4 | AUTONICS | Motor Paso a Paso con Reductor | Serie Ai-M-G/R | Alto torque espacios reducidos | Motor + reductor planetario integrado | Compacto, alto torque, durabilidad | Marcos: 42-60mm, Reducción: 3:1-100:1
5 | AUTONICS | Sistema Completo Paso a Paso | Serie AiC | Control movimiento integrado | Motor + driver + controlador integrado | Fácil configuración, control preciso | Sin sintonización, anti-vibración
6 | AUTONICS | Driver Motor Paso a Paso | Serie ADS | Control de motores paso a paso | Conversión señales control a corriente | Microstep, protección sobrecorriente | Corriente: 1-8.5A, Voltaje: 24-75V
7 | AUTONICS | Controlador de Movimiento | Serie PMC | Generación señales control movimiento | Procesamiento señales digitales | Multi-eje, programación flexible | 1-4 ejes, comunicación RS485/Ethernet
8 | AUTONICS | Actuador Lineal Paso a Paso | Serie AL | Movimiento lineal preciso | Motor paso + tornillo sin fin | Posicionamiento lineal exacto | Carrera: 25-300mm, Precisión: ±0.02mm
9 | AUTONICS | Actuador Rotativo | Serie AR | Posicionamiento angular preciso | Motor paso + reductor harmónico | Control angular exacto | Precisión: ±30 arc-sec, Torque: 5-50 Nm
10 | AUTONICS | Mesa Rotativa | Serie RT | Indexado y posicionamiento rotativo | Motor paso + mesa de precisión | Alta rigidez, repetibilidad | Diámetro: 100-400mm, Carga: 50-500kg
11 | SIEMENS | Variador de Frecuencia Básico | SINAMICS V20 | Control velocidad aplicaciones simples | Modulación ancho pulso PWM | Funcionalidad básica, fácil uso | Potencia: 0.12-30kW, IP20/IP65
12 | SIEMENS | Variador de Frecuencia Estándar | SINAMICS G120C | Aplicaciones industriales generales | Control vectorial sin sensor | Modular, comunicación integrada | Potencia: 0.55-132kW, Eficiencia >97%
13 | SIEMENS | Variador de Frecuencia Avanzado | SINAMICS G120 | Aplicaciones exigentes multimotor | Control vectorial con/sin sensor | Modular, redundancia, diagnósticos | Potencia: 0.37-630kW, Safety integrado
14 | SIEMENS | Variador Media Tensión | SINAMICS GM/SM | Grandes motores industriales | Control vectorial media tensión | Alta potencia, eficiencia máxima | Potencia: 0.15-85MW, Voltaje: 3-13.8kV
15 | SIEMENS | Variador DC | SIMOREG DC-MASTER | Control motores corriente continua | Control por fase de tiristores | Regenerativo, alta dinámica | Corriente: 15-3000A, Voltaje: 400-830V
16 | SIEMENS | Servovariador | SINAMICS S120 | Control movimiento alta precisión | Control vectorial tiempo real | Multi-eje, sincronización exacta | Potencia: 0.05-4500kW, Bus de eje
17 | SIEMENS | Motor Síncrono | Serie 1FP1 | Aplicaciones alta eficiencia | Rotor imanes permanentes | IE4/IE5, menor consumo | Potencia: 0.75-355kW, Eficiencia >96%
18 | SIEMENS | Motor Asíncrono | Serie 1LE1 | Aplicaciones industriales generales | Jaula de ardilla trifásico | Robusto, bajo mantenimiento | Potencia: 0.09-375kW, IE2/IE3
19 | SIEMENS | Servomotor | Serie 1FK7 | Automatización y robótica | Síncrono imanes permanentes | Alta dinámica, encoder absoluto | Torque: 0.64-150Nm, Velocidad: 6000rpm
20 | SIEMENS | Motor Lineal | Serie 1FN3 | Movimiento lineal directo | Principio motor lineal síncrono | Sin transmisión mecánica | Fuerza: 78-15400N, Velocidad: 10m/s
21 | SIEMENS | Actuador Eléctrico | Serie ACVATORK | Válvulas industriales | Motor + reductor + control | Posicionamiento válvulas precisas | Torque: 16-4000Nm, Control 4-20mA
22 | ABB | Variador Frecuencia Compacto | ACS55 | Bombas, ventiladores, compresores | Control escalar/vectorial | Compacto, alta eficiencia | Potencia: 0.18-2.2kW, IP20/IP65
23 | ABB | Variador Frecuencia Estándar | ACS380 | Aplicaciones HVAC industriales | Control vectorial sin sensor | Funciones HVAC integradas | Potencia: 0.37-22kW, PFC activo
24 | ABB | Variador Frecuencia Industrial | ACS580 | Procesos industriales exigentes | Control vectorial DTC | Eficiencia ultra alta, IoT ready | Potencia: 0.75-355kW, Eficiencia 98%
25 | ABB | Variador Media Tensión | ACS6000 | Grandes aplicaciones industriales | Control vectorial regenerativo | Transformador multi-pulso | Potencia: 0.3-100MW, Voltaje: 2.3-13.8kV
26 | ABB | Variador DC | DCS880 | Control motores DC | Control digital avanzado | Regenerativo, alta dinámica | Corriente: 25-4000A, Control preciso
27 | ABB | Servovariador | ACSM1 | Máquinas herramienta, packaging | Control movimiento sincronizado | Multi-eje, comunicación EtherCAT | Potencia: 0.4-55kW, Precisión extrema
28 | ABB | Motor Síncrono IE4 | Serie IE4 | Eficiencia energética máxima | Reluctancia síncrona | Sin imanes tierras raras | Potencia: 1.1-315kW, Eficiencia IE4
29 | ABB | Motor Asíncrono IE3 | Serie M3BP | Aplicaciones industriales estándar | Inducción jaula ardilla | Robusto, versátil | Potencia: 0.09-800kW, IE3 estándar
30 | ABB | Servomotor | Serie BSM | Robótica, automatización | Síncrono brushless AC | Encoder absoluto, alta dinámica | Torque: 0.32-2000Nm, Velocidad variable
31 | ABB | Motor Lineal | Serie LM | Transporte, posicionamiento | Principio motor lineal | Movimiento directo sin fricción | Fuerza: 100-50000N, Precisión μm
32 | ABB | Actuador Inteligente | TZIDC | Válvulas y dampers | Motor + control + comunicación | Diagnósticos integrados, Modbus | Torque: 5-1000Nm, Control digital
33 | BOSCH | Servomotor MSK | Serie MSK | Máquinas herramienta, textil | Síncrono imanes permanentes | Encoder absoluto integrado | Torque: 3.5-231Nm, Velocidad: 9000rpm
34 | BOSCH | Servomotor MKD | Serie MKD | Robótica industrial | Síncrono brushless | Compacto, bajo inercia | Torque: 3.2-135Nm, Dinámica alta
35 | BOSCH | Servomotor MAD | Serie MAD | Aplicaciones asíncrono AC | Motor asíncrono servo | Robusto, mantenimiento mínimo | Potencia: 0.5-200kW, Control vectorial
36 | BOSCH | Servovariador | IndraDrive | Control movimiento multipropósito | Control digital inteligente | Comunicación tiempo real | Multi-eje, Safety integrado
37 | BOSCH | Motor Lineal | Serie MLF/MLP | Máquinas precisión | Principio lineal directo | Sin desgaste mecánico | Fuerza: 50-12000N, Resolución: 0.1μm
38 | BOSCH | Actuador Hidráulico | Serie A4V | Control movimiento pesado | Sistema hidráulico variable | Alta potencia/peso | Presión: 350-420bar, Control preciso
39 | BOSCH | Sistema Motor + Reductor | Serie EKD | Aplicaciones móviles | Motor + reductor planetario | Compacto, eficiente | Ratios: 7:1-200:1, IP65
40 | BOSCH | Controlador de Movimiento | MLX | Sistemas multi-eje complejos | Procesamiento tiempo real | Programación IEC 61131-3 | Hasta 64 ejes, comunicación EtherCAT
RESUMEN ESTADÍSTICO
DISTRIBUCIÓN POR EMPRESA:
AUTONICS: 10 productos (25.00%)
SIEMENS: 11 productos (27.50%)
ABB: 11 productos (27.50%)
BOSCH: 8 productos (20.00%)
TIPOS DE PRODUCTOS MÁS COMUNES:
Variadores de Frecuencia: 12 productos (30%)
Servomotores: 7 productos (17.5%)
Motores Paso a Paso: 5 productos (12.5%)
Motores Industriales: 6 productos (15%)
Actuadores: 5 productos (12.5%)
Controladores: 3 productos (7.5%)
Motores Lineales: 2 productos (5%)
APLICACIONES PRINCIPALES:
Control de Movimiento: 18 productos
Automatización Industrial: 15 productos
Robótica y Máquinas Herramienta: 12 productos
Procesos HVAC: 8 productos
Posicionamiento Preciso: 10 productos
Control de Válvulas: 4 productos
RANGOS DE POTENCIA:
Baja Potencia (< 10kW): 45% productos
Media Potencia (10-100kW): 35% productos
Alta Potencia (> 100kW): 20% productos

## Hoja 3
COMPARATIVO DE ACTUADORES, MOTORES Y VARIADORES POR EMPRESA
Tabla Completa para Excel/Google Sheets - CON ENLACES A IMÁGENES
# | EMPRESA | TIPO DE PRODUCTO | MODELO/SERIE | APLICACIÓN | PRINCIPIO DE FUNCIONAMIENTO | CARACTERÍSTICAS TÉCNICAS | ESPECIFICACIONES | ENLACE IMAGEN/CATÁLOGO
1 | AUTONICS | Motor Paso a Paso 2 Fases | Serie A | Control de posición básico industrial | Control por pulsos eléctricos | Alta precisión, bajo ruido, bajo costo | Marcos: 42mm, 56mm, Torque: 0.3-4.4 Nm | https://www.autonics.com/co/product/category/2-stepper
2 | AUTONICS | Motor Paso a Paso Híbrido | Serie AH | Aplicaciones precisión media-alta | Tecnología híbrida magnético permanente | Mayor torque, mejor resolución | Marcos: 42-86mm, Torque: 0.5-12 Nm | https://www.autonics.com/co/product/category/2-stepper
3 | AUTONICS | Motor Paso a Paso Lazo Cerrado | Serie Ai-M | Control precisión alta con feedback | Encoder integrado lazo cerrado | Sin pérdidas de paso, control suave | Marcos: 42-86mm, Encoder 1000-4000 PPR | https://www.autonics.com/es/series/Ai-M-B
4 | AUTONICS | Motor Paso a Paso con Reductor | Serie Ai-M-G/R | Alto torque espacios reducidos | Motor + reductor planetario integrado | Compacto, alto torque, durabilidad | Marcos: 42-60mm, Reducción: 3:1-100:1 | https://www.autonics.com/co/product/category/2-stepper
5 | AUTONICS | Sistema Completo Paso a Paso | Serie AiC | Control movimiento integrado | Motor + driver + controlador integrado | Fácil configuración, control preciso | Sin sintonización, anti-vibración | https://www.autonics.com/es/series/AiC
6 | AUTONICS | Driver Motor Paso a Paso | Serie ADS | Control de motores paso a paso | Conversión señales control a corriente | Microstep, protección sobrecorriente | Corriente: 1-8.5A, Voltaje: 24-75V | https://www.autonics.com/co/product/category/stepper-drivers
7 | AUTONICS | Controlador de Movimiento | Serie PMC | Generación señales control movimiento | Procesamiento señales digitales | Multi-eje, programación flexible | 1-4 ejes, comunicación RS485/Ethernet | https://www.autonics.com/co/product/category/motion-controllers
8 | AUTONICS | Actuador Lineal Paso a Paso | Serie AL | Movimiento lineal preciso | Motor paso + tornillo sin fin | Posicionamiento lineal exacto | Carrera: 25-300mm, Precisión: ±0.02mm | https://www.autonics.com/co/product/category/linear-actuators
9 | AUTONICS | Actuador Rotativo | Serie AR | Posicionamiento angular preciso | Motor paso + reductor harmónico | Control angular exacto | Precisión: ±30 arc-sec, Torque: 5-50 Nm | https://www.autonics.com/co/product/category/rotary-actuators
10 | AUTONICS | Mesa Rotativa | Serie RT | Indexado y posicionamiento rotativo | Motor paso + mesa de precisión | Alta rigidez, repetibilidad | Diámetro: 100-400mm, Carga: 50-500kg | https://www.autonics.com/co/product/category/rotary-tables
11 | SIEMENS | Variador de Frecuencia Básico | SINAMICS V20 | Control velocidad aplicaciones simples | Modulación ancho pulso PWM | Funcionalidad básica, fácil uso | Potencia: 0.12-30kW, IP20/IP65 | https://new.siemens.com/global/en/products/drives/sinamics/low-voltage/standard-performance/v20.html
12 | SIEMENS | Variador de Frecuencia Estándar | SINAMICS G120C | Aplicaciones industriales generales | Control vectorial sin sensor | Modular, comunicación integrada | Potencia: 0.55-132kW, Eficiencia >97% | https://new.siemens.com/global/en/products/drives/sinamics/low-voltage/distributed-performance/g120c.html
13 | SIEMENS | Variador de Frecuencia Avanzado | SINAMICS G120 | Aplicaciones exigentes multimotor | Control vectorial con/sin sensor | Modular, redundancia, diagnósticos | Potencia: 0.37-630kW, Safety integrado | https://new.siemens.com/global/en/products/drives/sinamics/low-voltage/distributed-performance/g120.html
14 | SIEMENS | Variador Media Tensión | SINAMICS GM/SM | Grandes motores industriales | Control vectorial media tensión | Alta potencia, eficiencia máxima | Potencia: 0.15-85MW, Voltaje: 3-13.8kV | https://new.siemens.com/global/en/products/drives/sinamics/medium-voltage.html
15 | SIEMENS | Variador DC | SIMOREG DC-MASTER | Control motores corriente continua | Control por fase de tiristores | Regenerativo, alta dinámica | Corriente: 15-3000A, Voltaje: 400-830V | https://new.siemens.com/global/en/products/drives/dc-drives.html
16 | SIEMENS | Servovariador | SINAMICS S120 | Control movimiento alta precisión | Control vectorial tiempo real | Multi-eje, sincronización exacta | Potencia: 0.05-4500kW, Bus de eje | https://new.siemens.com/global/en/products/drives/sinamics/high-performance/s120.html
17 | SIEMENS | Motor Síncrono | Serie 1FP1 | Aplicaciones alta eficiencia | Rotor imanes permanentes | IE4/IE5, menor consumo | Potencia: 0.75-355kW, Eficiencia >96% | https://new.siemens.com/global/en/products/drives/low-voltage-motors/1fp1.html
18 | SIEMENS | Motor Asíncrono | Serie 1LE1 | Aplicaciones industriales generales | Jaula de ardilla trifásico | Robusto, bajo mantenimiento | Potencia: 0.09-375kW, IE2/IE3 | https://new.siemens.com/global/en/products/drives/low-voltage-motors/1le1.html
19 | SIEMENS | Servomotor | Serie 1FK7 | Automatización y robótica | Síncrono imanes permanentes | Alta dinámica, encoder absoluto | Torque: 0.64-150Nm, Velocidad: 6000rpm | https://new.siemens.com/global/en/products/drives/servo-motors/1fk7.html
20 | SIEMENS | Motor Lineal | Serie 1FN3 | Movimiento lineal directo | Principio motor lineal síncrono | Sin transmisión mecánica | Fuerza: 78-15400N, Velocidad: 10m/s | https://new.siemens.com/global/en/products/drives/linear-motors/1fn3.html
21 | SIEMENS | Actuador Eléctrico | Serie ACVATORK | Válvulas industriales | Motor + reductor + control | Posicionamiento válvulas precisas | Torque: 16-4000Nm, Control 4-20mA | https://new.siemens.com/global/en/products/energy/power-generation/instrumentation/valve-actuators.html
22 | ABB | Variador Frecuencia Compacto | ACS55 | Bombas, ventiladores, compresores | Control escalar/vectorial | Compacto, alta eficiencia | Potencia: 0.18-2.2kW, IP20/IP65 | https://new.abb.com/drives/low-voltage-ac/machinery-drives/acs55
23 | ABB | Variador Frecuencia Estándar | ACS380 | Aplicaciones HVAC industriales | Control vectorial sin sensor | Funciones HVAC integradas | Potencia: 0.37-22kW, PFC activo | https://new.abb.com/drives/low-voltage-ac/hvac-drives/acs380
24 | ABB | Variador Frecuencia Industrial | ACS580 | Procesos industriales exigentes | Control vectorial DTC | Eficiencia ultra alta, IoT ready | Potencia: 0.75-355kW, Eficiencia 98% | https://new.abb.com/drives/low-voltage-ac/general-purpose-drives/acs580
25 | ABB | Variador Media Tensión | ACS6000 | Grandes aplicaciones industriales | Control vectorial regenerativo | Transformador multi-pulso | Potencia: 0.3-100MW, Voltaje: 2.3-13.8kV | https://new.abb.com/drives/medium-voltage-ac/acs6000
26 | ABB | Variador DC | DCS880 | Control motores DC | Control digital avanzado | Regenerativo, alta dinámica | Corriente: 25-4000A, Control preciso | https://new.abb.com/drives/dc/dcs880
27 | ABB | Servovariador | ACSM1 | Máquinas herramienta, packaging | Control movimiento sincronizado | Multi-eje, comunicación EtherCAT | Potencia: 0.4-55kW, Precisión extrema | https://new.abb.com/drives/servo-drives/acsm1
28 | ABB | Motor Síncrono IE4 | Serie IE4 | Eficiencia energética máxima | Reluctancia síncrona | Sin imanes tierras raras | Potencia: 1.1-315kW, Eficiencia IE4 | https://new.abb.com/motors-generators/low-voltage/ie4-synchronous-reluctance
29 | ABB | Motor Asíncrono IE3 | Serie M3BP | Aplicaciones industriales estándar | Inducción jaula ardilla | Robusto, versátil | Potencia: 0.09-800kW, IE3 estándar | https://new.abb.com/motors-generators/low-voltage/iec/cast-iron/m3bp
30 | ABB | Servomotor | Serie BSM | Robótica, automatización | Síncrono brushless AC | Encoder absoluto, alta dinámica | Torque: 0.32-2000Nm, Velocidad variable | https://new.abb.com/motors-generators/servo-motors/bsm
31 | ABB | Motor Lineal | Serie LM | Transporte, posicionamiento | Principio motor lineal | Movimiento directo sin fricción | Fuerza: 100-50000N, Precisión μm | https://new.abb.com/motors-generators/linear-motors
32 | ABB | Actuador Inteligente | TZIDC | Válvulas y dampers | Motor + control + comunicación | Diagnósticos integrados, Modbus | Torque: 5-1000Nm, Control digital | https://new.abb.com/products/measurement-products/actuators/tzidc
33 | BOSCH | Servomotor MSK | Serie MSK | Máquinas herramienta, textil | Síncrono imanes permanentes | Encoder absoluto integrado | Torque: 3.5-231Nm, Velocidad: 9000rpm | https://www.boschrexroth.com/en/xc/products/drives-and-drive-systems/servo-drives/msk-synchronous-motors
34 | BOSCH | Servomotor MKD | Serie MKD | Robótica industrial | Síncrono brushless | Compacto, bajo inercia | Torque: 3.2-135Nm, Dinámica alta | https://www.boschrexroth.com/en/xc/products/drives-and-drive-systems/servo-drives/mkd-servo-motors
35 | BOSCH | Servomotor MAD | Serie MAD | Aplicaciones asíncrono AC | Motor asíncrono servo | Robusto, mantenimiento mínimo | Potencia: 0.5-200kW, Control vectorial | https://www.boschrexroth.com/en/xc/products/drives-and-drive-systems/servo-drives/mad-asynchronous-motors
36 | BOSCH | Servovariador | IndraDrive | Control movimiento multipropósito | Control digital inteligente | Comunicación tiempo real | Multi-eje, Safety integrado | https://www.boschrexroth.com/en/xc/products/drives-and-drive-systems/servo-drives/indradrive
37 | BOSCH | Motor Lineal | Serie MLF/MLP | Máquinas precisión | Principio lineal directo | Sin desgaste mecánico | Fuerza: 50-12000N, Resolución: 0.1μm | https://www.boschrexroth.com/en/xc/products/drives-and-drive-systems/linear-motion-technology/linear-motors
38 | BOSCH | Actuador Hidráulico | Serie A4V | Control movimiento pesado | Sistema hidráulico variable | Alta potencia/peso | Presión: 350-420bar, Control preciso | https://www.boschrexroth.com/en/xc/products/mobile-hydraulics/axial-piston-units/a4v-series
39 | BOSCH | Sistema Motor + Reductor | Serie EKD | Aplicaciones móviles | Motor + reductor planetario | Compacto, eficiente | Ratios: 7:1-200:1, IP65 | https://www.boschrexroth.com/en/xc/products/drives-and-drive-systems/gear-units
40 | BOSCH | Controlador de Movimiento | MLX | Sistemas multi-eje complejos | Procesamiento tiempo real | Programación IEC 61131-3 | Hasta 64 ejes, comunicación EtherCAT | https://www.boschrexroth.com/en/xc/products/drives-and-drive-systems/motion-logic/mlx